## Ventiladores Rack (hidden)
Bandeja de Ventilación con 4 ventiladores | Caracteristica
Tipo de equipo | Bandeja con ventiladores
Montaje | Techo de Rack
Espesor | 1 U
Ancho | 410 mm
Fondo | 646 mm
Compatibilidad | Con Rack Furukawa de 600 x800
Voltaje | 220 V
Color | Negro
Cantidad de Ventilidadores | 4
Ventiladores Extractores | Si
Producto Similar | LINKMADE Bandeja inc-4-Ventiladores 220V Negro 646x410mm p/Techo

## Ventiladores UPS (hidden)
Ventilador | Caracteristica
Tipo de insumo | Ventilador Extractor
Conector Alimentación | 2 pines o más
Material | Plástico
Dimensiones | 80x80 mm
Utilización | Fuentes de poder o Gabinete
Compatibilidad | Con UPS APC 3 KVA
Voltaje | DC 12 V
Amperes | 0,38 A mínimo
Ventiladores Extractores | Si
Producto Similar | HDH0812EA

## Costos (hidden)
Costos insumos
Elemento | Cantidad | Precio | Iva | Total
Bandeja Rack | 15 | 50000 | 59500 | 892500
Ventiladores UPS | 30 | 5000 | 5950 | 178500
Soporte PCs | 10 | 20000 | 23800 | 238000
Totales |  |  |  | 1309000

## Costos para soportes (hidden)
Costos insumos
Elemento | Cantidad | Precio | Iva | Total
Kit Rodillo de Impresión ZD230 | 4 | 24000 | 28560 | 114240
Totales |  |  |  | 114240

## Kit Rodillo de Impresión ZD230
Especificación | Kit Rodillo de Impresión ZD230
Marca | Zebra
Elemento | Kit Rodillo de Impresión
Material | Metal y Plastico
Incluir Elementos | Kit , debe contener las piezas plasticas de anclave a la impresora
Para Máquinas | Impresora Zebra ZD230
Código referencia | P1080383-703
Imagen referencial