## Fabricación JLC-CNC
Subsistema | Código CAD | Descripción | Material (Type) | Surface Finish | Tightest Tolerance | Appearence Requirements | Threads | Sub-assembly | Product Desc | Cantidad | STEP generado
Ensamble RDK | 300MK_interfaz 43K_unibody_050526.STEP | Cilindro de interza térmica entre etapa y plato de 43K. | Cobre (Copper - T2) | NO | 0.10 mm | STANDARD | NO | NO | FLANGE & PIPE JOINT | 1 | TRUE
| 300MK_RS43K Assem_6000_260619_B.STEP | Escudo de radiación etapa 43K. Compuesto por 2 anillos y cobertura. Anillo1, Anillo2, Cover. | Aluminio (6061) | NO | 0.10 mm | STANDARD | NO | NO | FLANGE & PIPE JOINT | 1 | TRUE
| 300MK_RS43K Assem_6000_260619_A.STEP |  | Aluminio (6061) | NO | 0.10 mm | STANDARD | NO | NO | FLANGE & PIPE JOINT | 1 | TRUE
Ensamble GL7 | 300mk_adaptacion heater 4K_031120.STEP | Placa cobre de conexión entre heater y plato 4K. | Cobre (Copper - T2) | NO | 0.10 mm | STANDARD | NO | NO | FLANGE & PIPE JOINT | 1 | TRUE
| 300MK_RS4K Assem_5000_250619_B.STEP | Escudo de radiación 4K compuesto por 2 anillos y cobertura. Anillo1, Anillo2, Cover | Aluminio (6061) | NO | 0.10 mm | STANDARD | NO | NO | FLANGE & PIPE JOINT | 1 | TRUE
| 300MK_RS4K Assem_5000_250619_A.STEP |  | Aluminio (6061) | NO | 0.10 mm | STANDARD | NO | NO | FLANGE & PIPE JOINT | 1 | TRUE
Ensamble Mesa 1K | 300mk_adaptacion plato 1k_100_051020.STEP | Placa de aluminio/acero por confirmar de unión entre mesa 1K y plato 4K. | Aluminio (6061) | NO | 0.10 mm | STANDARD | NO | NO | FLANGE & PIPE JOINT | 1 | TRUE
| 300mk_adaptador LNA_200_070920.STEP | Placa de montaje para case de param hacia mesa 1K. | Cobre (Copper - T2) | NO | 0.10 mm | STANDARD | NO | NO | FLANGE & PIPE JOINT | 1 | TRUE
| 300mk_adaptador coupler_200_070920 | Placa de montaje para conector 4 cables. | Cobre (Copper - T2) | NO | 0.10 mm | STANDARD | NO | NO | FLANGE & PIPE JOINT | 2 | TRUE
| 300mk_escuadra conectores 1k_200_141020.STEP | Escuadra de conectores SMA a mesa de 1K. | Cobre (Copper - T2) | NO | 0.10 mm | STANDARD | NO | NO | FLANGE & PIPE JOINT | 2 | TRUE
| 300mk_anclaje 4K 9pines_100_081220.STEP | Placa de montaje conector DB a mesa de 1K. | Cobre (Copper - T2) | NO | 0.10 mm | STANDARD | NO | NO | FLANGE & PIPE JOINT | 1 | TRUE