## Hoja1
CODIGO | DESCRIPCION | FAB | CANTIDAD | P.UNITARIO
PERFIL | BASURERO MODELO ALAMEDA CIUDAD TAL TAL 2025
Basurero Modelo Alameda, Sistema Pivotante,metalico capacidad
de aprox.70 lts
Confeccionado en plancha negra 1020 de 1,5 mm espesor
refuerzos con perfiles 50x30x2 mm y 30x20x2 mm
y 10x20x1,5 mm
Soportes en Perfil tubo de 21/2"x2 mms con una altura
con anclajes de 1,50 mt.
Scroll en fierro macizo de 12 mm ,con escudo municipal en ambas caras en aluminio fundido
Adornos de 8 argollas en aluminio fundido (4uds por lado)
2 esferas en aluminio fundido (Coquilla)
Pintura Electroestatica color verde bosque u otro color
ALTURA 700 MM X LARGO DE 510 MM X 330 MM ANCHO
ESCUDO MUNICIPAL NUEVO (SE DEBE ENVIAR ARCHIVO PARA SU MODELO Y SE PUEDAN FUNDIR )